## Chute libre
Exercice: déterminer pour une chute libre avec trainée la vitesse maximale atteinte, le temps pour atteindre 95% et 99.9% de cette vitesse, et la durée de la chute
Forces en présence:
Poids:P=mg
Trainée: T=-kv2 ou T=-Cx.r.s.v2/2 |  |  |  | Trainée: T=-Cx.r.s.v2/2
SF=ma
Données: | [6 empty] | Réponses:
masse vol sol | 1000 | kg.m-3 |  | Masse volumique de l'air |  |  |  | Vitesse maxi atteinte | 193.8889 | km.h-1
gravité g | 9.81 | m.s-2 |  | Masse molaire | 29 | g.mol-1 |  | Durée avant impact | 78 | s
masse | 80 | kg |  | Patm | 101300 | Pa |  | Vitesse à l'impact | 193.8889 | km.h-1
diamètre | 0.5346 | m |  | Température | 20 | °C |  | Temps 95% de v | 9.5 | s | 95%
Surface | 0.22447 | m2 |  | V | 1 | m3 |  | Temps 99.9% de v | 19.5 | s | 99.9%
masse vol air | 1.2053 | kg.m-3 |  | masse vol air | 1.2053 | kg.m-3
Cx | 2
Intervalle dt | 0.5 | s
Temps t (s) | altitude (m) | v (m.s-1) | v (km.h-1) | a (m.s-2) | Trainée (N) | Poids (N) | %Vmaxi | Texte | Temps t (s)
0 | 4000 | 0 | 0 | 9.81 | 0 | 784.8 | 0% | Accélération | 0
0.5 | 3997.5475 | 4.905 | 17.658 | 9.7286 | -6.5093 | 784.8 | 9.107% | Accélération | 0.5
1 | 3992.6628 | 9.7693 | 35.1695 | 9.4872 | -25.8218 | 784.8 | 18.14% | Accélération | 1
1.5 | 3985.4064 | 14.5129 | 52.2465 | 9.0977 | -56.986 | 784.8 | 26.95% | Accélération | 1.5
2 | 3975.8755 | 19.0618 | 68.6224 | 8.5812 | -98.307 | 784.8 | 35.39% | Accélération | 2
2.5 | 3964.1993 | 23.3523 | 84.0685 | 7.9657 | -147.5433 | 784.8 | 43.36% | Accélération | 2.5
3 | 3950.5317 | 27.3352 | 98.4067 | 7.283 | -202.1636 | 784.8 | 50.75% | Accélération | 3
3.5 | 3935.0434 | 30.9767 | 111.5161 | 6.5648 | -259.614 | 784.8 | 57.52% | Accélération | 3.5
4 | 3917.9138 | 34.2591 | 123.3327 | 5.8406 | -317.5485 | 784.8 | 63.61% | Accélération | 4
4.5 | 3899.3241 | 37.1794 | 133.8459 | 5.1351 | -373.993 | 784.8 | 69.03% | Accélération | 4.5
5 | 3879.4506 | 39.747 | 143.0891 | 4.4671 | -427.4311 | 784.8 | 73.8% | Accélération | 5
5.5 | 3858.4604 | 41.9805 | 151.1299 | 3.8498 | -476.8193 | 784.8 | 77.95% | Accélération | 5.5
6 | 3836.5077 | 43.9054 | 158.0594 | 3.2907 | -521.5477 | 784.8 | 81.52% | Accélération | 6
6.5 | 3813.7323 | 45.5507 | 163.9826 | 2.7929 | -561.3695 | 784.8 | 84.58% | Accélération | 6.5
7 | 3790.2587 | 46.9472 | 169.0098 | 2.356 | -596.3167 | 784.8 | 87.17% | Accélération | 7
7.5 | 3766.1962 | 48.1252 | 173.2507 | 1.9773 | -626.6183 | 784.8 | 89.36% | Accélération | 7.5
8 | 3741.6392 | 49.1138 | 176.8097 | 1.6522 | -652.628 | 784.8 | 91.19% | Accélération | 8
8.5 | 3716.6693 | 49.9399 | 179.7836 | 1.3754 | -674.7665 | 784.8 | 92.73% | Accélération | 8.5
9 | 3691.3555 | 50.6276 | 182.2594 | 1.1415 | -693.4785 | 784.8 | 94% | Accélération | 9
9.5 | 3665.7563 | 51.1984 | 184.3141 | 0.94497 | -709.2028 | 784.8 | 95.06% | --- | 9.5
10 | 3639.9209 | 51.6708 | 186.015 | 0.78059 | -722.3529 | 784.8 | 95.94% | --- | 10
10.5 | 3613.8903 | 52.0611 | 187.4201 | 0.64367 | -733.3067 | 784.8 | 96.66% | --- | 10.5
11 | 3587.6988 | 52.383 | 188.5787 | 0.52999 | -742.401 | 784.8 | 97.26% | --- | 11
11.5 | 3561.3749 | 52.648 | 189.5327 | 0.43586 | -749.9313 | 784.8 | 97.75% | --- | 11.5
12 | 3534.9419 | 52.8659 | 190.3172 | 0.35809 | -756.1526 | 784.8 | 98.16% | --- | 12
12.5 | 3508.4194 | 53.0449 | 190.9618 | 0.29396 | -761.2832 | 784.8 | 98.49% | --- | 12.5
13 | 3481.8235 | 53.1919 | 191.4909 | 0.24115 | -765.5079 | 784.8 | 98.76% | --- | 13
13.5 | 3455.1672 | 53.3125 | 191.925 | 0.19772 | -768.9823 | 784.8 | 98.99% | --- | 13.5
14 | 3428.4616 | 53.4114 | 192.2809 | 0.16204 | -771.8369 | 784.8 | 99.17% | --- | 14
14.5 | 3401.7154 | 53.4924 | 192.5726 | 0.13275 | -774.1803 | 784.8 | 99.32% | --- | 14.5
15 | 3374.936 | 53.5587 | 192.8115 | 0.10872 | -776.1027 | 784.8 | 99.44% | --- | 15
15.5 | 3348.1294 | 53.6131 | 193.0072 | 0.089015 | -777.6788 | 784.8 | 99.55% | --- | 15.5
16 | 3321.3006 | 53.6576 | 193.1674 | 0.072868 | -778.9706 | 784.8 | 99.63% | --- | 16
16.5 | 3294.4536 | 53.694 | 193.2986 | 0.05964 | -780.0288 | 784.8 | 99.7% | --- | 16.5
17 | 3267.5917 | 53.7239 | 193.4059 | 0.048807 | -780.8954 | 784.8 | 99.75% | --- | 17
17.5 | 3240.7175 | 53.7483 | 193.4938 | 0.039937 | -781.605 | 784.8 | 99.8% | --- | 17.5
18 | 3213.8334 | 53.7682 | 193.5657 | 0.032676 | -782.1859 | 784.8 | 99.83% | --- | 18
18.5 | 3186.9411 | 53.7846 | 193.6245 | 0.026734 | -782.6613 | 784.8 | 99.86% | --- | 18.5
19 | 3160.0422 | 53.7979 | 193.6726 | 0.02187 | -783.0504 | 784.8 | 99.89% | --- | 19
19.5 | 3133.1377 | 53.8089 | 193.712 | 0.017891 | -783.3687 | 784.8 | 99.91% | Vitesse Cte | 19.5
20 | 3106.2288 | 53.8178 | 193.7442 | 0.014635 | -783.6292 | 784.8 | 99.93% | Vitesse Cte | 20
20.5 | 3079.3162 | 53.8251 | 193.7705 | 0.011971 | -783.8423 | 784.8 | 99.94% | Vitesse Cte | 20.5
21 | 3052.4007 | 53.8311 | 193.7921 | 0.0097916 | -784.0167 | 784.8 | 99.95% | Vitesse Cte | 21
21.5 | 3025.4827 | 53.836 | 193.8097 | 0.0080089 | -784.1593 | 784.8 | 99.96% | Vitesse Cte | 21.5
22 | 2998.5626 | 53.84 | 193.8241 | 0.0065507 | -784.2759 | 784.8 | 99.97% | Vitesse Cte | 22
22.5 | 2971.641 | 53.8433 | 193.8359 | 0.0053578 | -784.3714 | 784.8 | 99.97% | Vitesse Cte | 22.5
23 | 2944.718 | 53.846 | 193.8455 | 0.0043822 | -784.4494 | 784.8 | 99.98% | Vitesse Cte | 23
23.5 | 2917.7939 | 53.8482 | 193.8534 | 0.0035841 | -784.5133 | 784.8 | 99.98% | Vitesse Cte | 23.5
24 | 2890.8689 | 53.85 | 193.8599 | 0.0029314 | -784.5655 | 784.8 | 99.99% | Vitesse Cte | 24
24.5 | 2863.9432 | 53.8514 | 193.8652 | 0.0023975 | -784.6082 | 784.8 | 99.99% | Vitesse Cte | 24.5
25 | 2837.0169 | 53.8526 | 193.8695 | 0.0019609 | -784.6431 | 784.8 | 99.99% | Vitesse Cte | 25
25.5 | 2810.0901 | 53.8536 | 193.873 | 0.0016038 | -784.6717 | 784.8 | 99.99% | Vitesse Cte | 25.5
26 | 2783.1629 | 53.8544 | 193.8759 | 0.0013117 | -784.6951 | 784.8 | 99.99% | Vitesse Cte | 26
26.5 | 2756.2353 | 53.8551 | 193.8783 | 0.0010728 | -784.7142 | 784.8 | 99.99% | Vitesse Cte | 26.5
27 | 2729.3075 | 53.8556 | 193.8802 | 0.00087737 | -784.7298 | 784.8 | 100% | Vitesse Cte | 27
27.5 | 2702.3795 | 53.856 | 193.8818 | 0.00071757 | -784.7426 | 784.8 | 100% | Vitesse Cte | 27.5
28 | 2675.4513 | 53.8564 | 193.8831 | 0.00058687 | -784.7531 | 784.8 | 100% | Vitesse Cte | 28
28.5 | 2648.523 | 53.8567 | 193.8841 | 0.00047998 | -784.7616 | 784.8 | 100% | Vitesse Cte | 28.5
29 | 2621.5945 | 53.8569 | 193.885 | 0.00039255 | -784.7686 | 784.8 | 100% | Vitesse Cte | 29
29.5 | 2594.6659 | 53.8571 | 193.8857 | 0.00032105 | -784.7743 | 784.8 | 100% | Vitesse Cte | 29.5
30 | 2567.7373 | 53.8573 | 193.8863 | 0.00026258 | -784.779 | 784.8 | 100% | Vitesse Cte | 30
30.5 | 2540.8086 | 53.8574 | 193.8867 | 0.00021475 | -784.7828 | 784.8 | 100% | Vitesse Cte | 30.5
31 | 2513.8798 | 53.8575 | 193.8871 | 0.00017563 | -784.7859 | 784.8 | 100% | Vitesse Cte | 31
31.5 | 2486.951 | 53.8576 | 193.8874 | 0.00014364 | -784.7885 | 784.8 | 100% | Vitesse Cte | 31.5
32 | 2460.0221 | 53.8577 | 193.8877 | 0.00011748 | -784.7906 | 784.8 | 100% | Vitesse Cte | 32
32.5 | 2433.0933 | 53.8578 | 193.8879 | 9.6081e-05 | -784.7923 | 784.8 | 100% | Vitesse Cte | 32.5
33 | 2406.1644 | 53.8578 | 193.8881 | 7.8581e-05 | -784.7937 | 784.8 | 100% | Vitesse Cte | 33
33.5 | 2379.2355 | 53.8578 | 193.8882 | 6.4268e-05 | -784.7949 | 784.8 | 100% | Vitesse Cte | 33.5
34 | 2352.3065 | 53.8579 | 193.8883 | 5.2562e-05 | -784.7958 | 784.8 | 100% | Vitesse Cte | 34
34.5 | 2325.3776 | 53.8579 | 193.8884 | 4.2988e-05 | -784.7966 | 784.8 | 100% | Vitesse Cte | 34.5
35 | 2298.4486 | 53.8579 | 193.8885 | 3.5158e-05 | -784.7972 | 784.8 | 100% | Vitesse Cte | 35
35.5 | 2271.5196 | 53.8579 | 193.8886 | 2.8754e-05 | -784.7977 | 784.8 | 100% | Vitesse Cte | 35.5
36 | 2244.5907 | 53.8579 | 193.8886 | 2.3517e-05 | -784.7981 | 784.8 | 100% | Vitesse Cte | 36
36.5 | 2217.6617 | 53.858 | 193.8887 | 1.9233e-05 | -784.7985 | 784.8 | 100% | Vitesse Cte | 36.5
37 | 2190.7327 | 53.858 | 193.8887 | 1.573e-05 | -784.7987 | 784.8 | 100% | Vitesse Cte | 37
37.5 | 2163.8037 | 53.858 | 193.8887 | 1.2865e-05 | -784.799 | 784.8 | 100% | Vitesse Cte | 37.5
38 | 2136.8747 | 53.858 | 193.8887 | 1.0522e-05 | -784.7992 | 784.8 | 100% | Vitesse Cte | 38
38.5 | 2109.9457 | 53.858 | 193.8888 | 8.6051e-06 | -784.7993 | 784.8 | 100% | Vitesse Cte | 38.5
39 | 2083.0167 | 53.858 | 193.8888 | 7.0377e-06 | -784.7994 | 784.8 | 100% | Vitesse Cte | 39
39.5 | 2056.0877 | 53.858 | 193.8888 | 5.7558e-06 | -784.7995 | 784.8 | 100% | Vitesse Cte | 39.5
40 | 2029.1587 | 53.858 | 193.8888 | 4.7074e-06 | -784.7996 | 784.8 | 100% | Vitesse Cte | 40
40.5 | 2002.2297 | 53.858 | 193.8888 | 3.85e-06 | -784.7997 | 784.8 | 100% | Vitesse Cte | 40.5
41 | 1975.3007 | 53.858 | 193.8888 | 3.1487e-06 | -784.7997 | 784.8 | 100% | Vitesse Cte | 41
41.5 | 1948.3717 | 53.858 | 193.8888 | 2.5752e-06 | -784.7998 | 784.8 | 100% | Vitesse Cte | 41.5
42 | 1921.4427 | 53.858 | 193.8888 | 2.1061e-06 | -784.7998 | 784.8 | 100% | Vitesse Cte | 42
42.5 | 1894.5137 | 53.858 | 193.8888 | 1.7225e-06 | -784.7999 | 784.8 | 100% | Vitesse Cte | 42.5
43 | 1867.5847 | 53.858 | 193.8888 | 1.4088e-06 | -784.7999 | 784.8 | 100% | Vitesse Cte | 43
43.5 | 1840.6557 | 53.858 | 193.8888 | 1.1522e-06 | -784.7999 | 784.8 | 100% | Vitesse Cte | 43.5
44 | 1813.7267 | 53.858 | 193.8888 | 9.423e-07 | -784.7999 | 784.8 | 100% | Vitesse Cte | 44
44.5 | 1786.7977 | 53.858 | 193.8888 | 7.7067e-07 | -784.7999 | 784.8 | 100% | Vitesse Cte | 44.5
45 | 1759.8687 | 53.858 | 193.8888 | 6.3029e-07 | -784.7999 | 784.8 | 100% | Vitesse Cte | 45
45.5 | 1732.9397 | 53.858 | 193.8888 | 5.1549e-07 | -784.8 | 784.8 | 100% | Vitesse Cte | 45.5
46 | 1706.0107 | 53.858 | 193.8888 | 4.2159e-07 | -784.8 | 784.8 | 100% | Vitesse Cte | 46
46.5 | 1679.0817 | 53.858 | 193.8888 | 3.448e-07 | -784.8 | 784.8 | 100% | Vitesse Cte | 46.5
47 | 1652.1527 | 53.858 | 193.8888 | 2.82e-07 | -784.8 | 784.8 | 100% | Vitesse Cte | 47
47.5 | 1625.2236 | 53.858 | 193.8889 | 2.3063e-07 | -784.8 | 784.8 | 100% | Vitesse Cte | 47.5
48 | 1598.2946 | 53.858 | 193.8889 | 1.8862e-07 | -784.8 | 784.8 | 100% | Vitesse Cte | 48
48.5 | 1571.3656 | 53.858 | 193.8889 | 1.5427e-07 | -784.8 | 784.8 | 100% | Vitesse Cte | 48.5
49 | 1544.4366 | 53.858 | 193.8889 | 1.2617e-07 | -784.8 | 784.8 | 100% | Vitesse Cte | 49
49.5 | 1517.5076 | 53.858 | 193.8889 | 1.0319e-07 | -784.8 | 784.8 | 100% | Vitesse Cte | 49.5
50 | 1490.5786 | 53.858 | 193.8889 | 8.4392e-08 | -784.8 | 784.8 | 100% | Vitesse Cte | 50
50.5 | 1463.6496 | 53.858 | 193.8889 | 6.902e-08 | -784.8 | 784.8 | 100% | Vitesse Cte | 50.5
51 | 1436.7206 | 53.858 | 193.8889 | 5.6449e-08 | -784.8 | 784.8 | 100% | Vitesse Cte | 51
51.5 | 1409.7916 | 53.858 | 193.8889 | 4.6167e-08 | -784.8 | 784.8 | 100% | Vitesse Cte | 51.5
52 | 1382.8626 | 53.858 | 193.8889 | 3.7758e-08 | -784.8 | 784.8 | 100% | Vitesse Cte | 52
52.5 | 1355.9336 | 53.858 | 193.8889 | 3.088e-08 | -784.8 | 784.8 | 100% | Vitesse Cte | 52.5
53 | 1329.0046 | 53.858 | 193.8889 | 2.5256e-08 | -784.8 | 784.8 | 100% | Vitesse Cte | 53
53.5 | 1302.0756 | 53.858 | 193.8889 | 2.0655e-08 | -784.8 | 784.8 | 100% | Vitesse Cte | 53.5
54 | 1275.1466 | 53.858 | 193.8889 | 1.6893e-08 | -784.8 | 784.8 | 100% | Vitesse Cte | 54
54.5 | 1248.2175 | 53.858 | 193.8889 | 1.3816e-08 | -784.8 | 784.8 | 100% | Vitesse Cte | 54.5
55 | 1221.2885 | 53.858 | 193.8889 | 1.13e-08 | -784.8 | 784.8 | 100% | Vitesse Cte | 55
55.5 | 1194.3595 | 53.858 | 193.8889 | 9.2414e-09 | -784.8 | 784.8 | 100% | Vitesse Cte | 55.5
56 | 1167.4305 | 53.858 | 193.8889 | 7.5581e-09 | -784.8 | 784.8 | 100% | Vitesse Cte | 56
56.5 | 1140.5015 | 53.858 | 193.8889 | 6.1814e-09 | -784.8 | 784.8 | 100% | Vitesse Cte | 56.5
57 | 1113.5725 | 53.858 | 193.8889 | 5.0555e-09 | -784.8 | 784.8 | 100% | Vitesse Cte | 57
57.5 | 1086.6435 | 53.858 | 193.8889 | 4.1347e-09 | -784.8 | 784.8 | 100% | Vitesse Cte | 57.5
58 | 1059.7145 | 53.858 | 193.8889 | 3.3816e-09 | -784.8 | 784.8 | 100% | Vitesse Cte | 58
58.5 | 1032.7855 | 53.858 | 193.8889 | 2.7656e-09 | -784.8 | 784.8 | 100% | Vitesse Cte | 58.5
59 | 1005.8565 | 53.858 | 193.8889 | 2.2619e-09 | -784.8 | 784.8 | 100% | Vitesse Cte | 59
59.5 | 978.9275 | 53.858 | 193.8889 | 1.8499e-09 | -784.8 | 784.8 | 100% | Vitesse Cte | 59.5
60 | 951.9985 | 53.858 | 193.8889 | 1.5129e-09 | -784.8 | 784.8 | 100% | Vitesse Cte | 60
60.5 | 925.0695 | 53.858 | 193.8889 | 1.2374e-09 | -784.8 | 784.8 | 100% | Vitesse Cte | 60.5
61 | 898.1405 | 53.858 | 193.8889 | 1.012e-09 | -784.8 | 784.8 | 100% | Vitesse Cte | 61
61.5 | 871.2114 | 53.858 | 193.8889 | 8.2765e-10 | -784.8 | 784.8 | 100% | Vitesse Cte | 61.5
62 | 844.2824 | 53.858 | 193.8889 | 6.769e-10 | -784.8 | 784.8 | 100% | Vitesse Cte | 62
62.5 | 817.3534 | 53.858 | 193.8889 | 5.5361e-10 | -784.8 | 784.8 | 100% | Vitesse Cte | 62.5
63 | 790.4244 | 53.858 | 193.8889 | 4.5277e-10 | -784.8 | 784.8 | 100% | Vitesse Cte | 63
63.5 | 763.4954 | 53.858 | 193.8889 | 3.703e-10 | -784.8 | 784.8 | 100% | Vitesse Cte | 63.5
64 | 736.5664 | 53.858 | 193.8889 | 3.0285e-10 | -784.8 | 784.8 | 100% | Vitesse Cte | 64
64.5 | 709.6374 | 53.858 | 193.8889 | 2.4769e-10 | -784.8 | 784.8 | 100% | Vitesse Cte | 64.5
65 | 682.7084 | 53.858 | 193.8889 | 2.0257e-10 | -784.8 | 784.8 | 100% | Vitesse Cte | 65
65.5 | 655.7794 | 53.858 | 193.8889 | 1.6568e-10 | -784.8 | 784.8 | 100% | Vitesse Cte | 65.5
66 | 628.8504 | 53.858 | 193.8889 | 1.355e-10 | -784.8 | 784.8 | 100% | Vitesse Cte | 66
66.5 | 601.9214 | 53.858 | 193.8889 | 1.1082e-10 | -784.8 | 784.8 | 100% | Vitesse Cte | 66.5
67 | 574.9924 | 53.858 | 193.8889 | 9.0634e-11 | -784.8 | 784.8 | 100% | Vitesse Cte | 67
67.5 | 548.0634 | 53.858 | 193.8889 | 7.4125e-11 | -784.8 | 784.8 | 100% | Vitesse Cte | 67.5
68 | 521.1344 | 53.858 | 193.8889 | 6.0625e-11 | -784.8 | 784.8 | 100% | Vitesse Cte | 68
68.5 | 494.2053 | 53.858 | 193.8889 | 4.9582e-11 | -784.8 | 784.8 | 100% | Vitesse Cte | 68.5
69 | 467.2763 | 53.858 | 193.8889 | 4.0551e-11 | -784.8 | 784.8 | 100% | Vitesse Cte | 69
69.5 | 440.3473 | 53.858 | 193.8889 | 3.3167e-11 | -784.8 | 784.8 | 100% | Vitesse Cte | 69.5
70 | 413.4183 | 53.858 | 193.8889 | 2.7126e-11 | -784.8 | 784.8 | 100% | Vitesse Cte | 70
70.5 | 386.4893 | 53.858 | 193.8889 | 2.2183e-11 | -784.8 | 784.8 | 100% | Vitesse Cte | 70.5
71 | 359.5603 | 53.858 | 193.8889 | 1.8143e-11 | -784.8 | 784.8 | 100% | Vitesse Cte | 71
71.5 | 332.6313 | 53.858 | 193.8889 | 1.4838e-11 | -784.8 | 784.8 | 100% | Vitesse Cte | 71.5
72 | 305.7023 | 53.858 | 193.8889 | 1.2135e-11 | -784.8 | 784.8 | 100% | Vitesse Cte | 72
72.5 | 278.7733 | 53.858 | 193.8889 | 9.9249e-12 | -784.8 | 784.8 | 100% | Vitesse Cte | 72.5
73 | 251.8443 | 53.858 | 193.8889 | 8.1172e-12 | -784.8 | 784.8 | 100% | Vitesse Cte | 73
73.5 | 224.9153 | 53.858 | 193.8889 | 6.6393e-12 | -784.8 | 784.8 | 100% | Vitesse Cte | 73.5
74 | 197.9863 | 53.858 | 193.8889 | 5.4314e-12 | -784.8 | 784.8 | 100% | Vitesse Cte | 74
74.5 | 171.0573 | 53.858 | 193.8889 | 4.4423e-12 | -784.8 | 784.8 | 100% | Vitesse Cte | 74.5
75 | 144.1282 | 53.858 | 193.8889 | 3.6309e-12 | -784.8 | 784.8 | 100% | Vitesse Cte | 75
75.5 | 117.1992 | 53.858 | 193.8889 | 2.9686e-12 | -784.8 | 784.8 | 100% | Vitesse Cte | 75.5
76 | 90.2702 | 53.858 | 193.8889 | 2.4286e-12 | -784.8 | 784.8 | 100% | Vitesse Cte | 76
76.5 | 63.3412 | 53.858 | 193.8889 | 1.9853e-12 | -784.8 | 784.8 | 100% | Vitesse Cte | 76.5
77 | 36.4122 | 53.858 | 193.8889 | 1.6229e-12 | -784.8 | 784.8 | 100% | Vitesse Cte | 77
77.5 | 9.4832 | 53.858 | 193.8889 | 1.3273e-12 | -784.8 | 784.8 | 100% | Vitesse Cte | 77.5
78 | 0 | 53.858 | 193.8889 | 1.0871e-12 | -784.8 | 784.8 | 100% | Vitesse Cte | 78
78.5 | 0 | 53.858 | 193.8889 | 8.8818e-13 | -784.8 | 784.8 | 100% | Vitesse Cte | 78.5
79 | 0 | 53.858 | 193.8889 | 7.276e-13 | -784.8 | 784.8 | 100% | Vitesse Cte | 79
79.5 | 0 | 53.858 | 193.8889 | 5.9543e-13 | -784.8 | 784.8 | 100% | Vitesse Cte | 79.5
80 | 0 | 53.858 | 193.8889 | 4.8601e-13 | -784.8 | 784.8 | 100% | Vitesse Cte | 80
80.5 | 0 | 53.858 | 193.8889 | 3.9933e-13 | -784.8 | 784.8 | 100% | Vitesse Cte | 80.5
81 | 0 | 53.858 | 193.8889 | 3.2685e-13 | -784.8 | 784.8 | 100% | Vitesse Cte | 81
81.5 | 0 | 53.858 | 193.8889 | 2.6716e-13 | -784.8 | 784.8 | 100% | Vitesse Cte | 81.5
82 | 0 | 53.858 | 193.8889 | 2.1743e-13 | -784.8 | 784.8 | 100% | Vitesse Cte | 82
82.5 | 0 | 53.858 | 193.8889 | 1.7906e-13 | -784.8 | 784.8 | 100% | Vitesse Cte | 82.5
83 | 0 | 53.858 | 193.8889 | 1.4495e-13 | -784.8 | 784.8 | 100% | Vitesse Cte | 83
83.5 | 0 | 53.858 | 193.8889 | 1.1937e-13 | -784.8 | 784.8 | 100% | Vitesse Cte | 83.5
84 | 0 | 53.858 | 193.8889 | 9.9476e-14 | -784.8 | 784.8 | 100% | Vitesse Cte | 84
84.5 | 0 | 53.858 | 193.8889 | 8.1002e-14 | -784.8 | 784.8 | 100% | Vitesse Cte | 84.5
85 | 0 | 53.858 | 193.8889 | 6.537e-14 | -784.8 | 784.8 | 100% | Vitesse Cte | 85
85.5 | 0 | 53.858 | 193.8889 | 5.258e-14 | -784.8 | 784.8 | 100% | Vitesse Cte | 85.5
86 | 0 | 53.858 | 193.8889 | 4.2633e-14 | -784.8 | 784.8 | 100% | Vitesse Cte | 86
86.5 | 0 | 53.858 | 193.8889 | 3.4106e-14 | -784.8 | 784.8 | 100% | Vitesse Cte | 86.5
87 | 0 | 53.858 | 193.8889 | 2.9843e-14 | -784.8 | 784.8 | 100% | Vitesse Cte | 87
87.5 | 0 | 53.858 | 193.8889 | 2.4158e-14 | -784.8 | 784.8 | 100% | Vitesse Cte | 87.5
88 | 0 | 53.858 | 193.8889 | 1.8474e-14 | -784.8 | 784.8 | 100% | Vitesse Cte | 88
88.5 | 0 | 53.858 | 193.8889 | 1.5632e-14 | -784.8 | 784.8 | 100% | Vitesse Cte | 88.5
89 | 0 | 53.858 | 193.8889 | 1.279e-14 | -784.8 | 784.8 | 100% | Vitesse Cte | 89
89.5 | 0 | 53.858 | 193.8889 | 1.1369e-14 | -784.8 | 784.8 | 100% | Vitesse Cte | 89.5
90 | 0 | 53.858 | 193.8889 | 8.5265e-15 | -784.8 | 784.8 | 100% | Vitesse Cte | 90
90.5 | 0 | 53.858 | 193.8889 | 5.6843e-15 | -784.8 | 784.8 | 100% | Vitesse Cte | 90.5
91 | 0 | 53.858 | 193.8889 | 5.6843e-15 | -784.8 | 784.8 | 100% | Vitesse Cte | 91
91.5 | 0 | 53.858 | 193.8889 | 5.6843e-15 | -784.8 | 784.8 | 100% | Vitesse Cte | 91.5
92 | 0 | 53.858 | 193.8889 | 5.6843e-15 | -784.8 | 784.8 | 100% | Vitesse Cte | 92
92.5 | 0 | 53.858 | 193.8889 | 5.6843e-15 | -784.8 | 784.8 | 100% | Vitesse Cte | 92.5
93 | 0 | 53.858 | 193.8889 | 5.6843e-15 | -784.8 | 784.8 | 100% | Vitesse Cte | 93
93.5 | 0 | 53.858 | 193.8889 | 5.6843e-15 | -784.8 | 784.8 | 100% | Vitesse Cte | 93.5
94 | 0 | 53.858 | 193.8889 | 5.6843e-15 | -784.8 | 784.8 | 100% | Vitesse Cte | 94
94.5 | 0 | 53.858 | 193.8889 | 5.6843e-15 | -784.8 | 784.8 | 100% | Vitesse Cte | 94.5
95 | 0 | 53.858 | 193.8889 | 5.6843e-15 | -784.8 | 784.8 | 100% | Vitesse Cte | 95
95.5 | 0 | 53.858 | 193.8889 | 5.6843e-15 | -784.8 | 784.8 | 100% | Vitesse Cte | 95.5
96 | 0 | 53.858 | 193.8889 | 5.6843e-15 | -784.8 | 784.8 | 100% | Vitesse Cte | 96
96.5 | 0 | 53.858 | 193.8889 | 5.6843e-15 | -784.8 | 784.8 | 100% | Vitesse Cte | 96.5
97 | 0 | 53.858 | 193.8889 | 5.6843e-15 | -784.8 | 784.8 | 100% | Vitesse Cte | 97
97.5 | 0 | 53.858 | 193.8889 | 5.6843e-15 | -784.8 | 784.8 | 100% | Vitesse Cte | 97.5
98 | 0 | 53.858 | 193.8889 | 5.6843e-15 | -784.8 | 784.8 | 100% | Vitesse Cte | 98
98.5 | 0 | 53.858 | 193.8889 | 5.6843e-15 | -784.8 | 784.8 | 100% | Vitesse Cte | 98.5
99 | 0 | 53.858 | 193.8889 | 5.6843e-15 | -784.8 | 784.8 | 100% | Vitesse Cte | 99
99.5 | 0 | 53.858 | 193.8889 | 5.6843e-15 | -784.8 | 784.8 | 100% | Vitesse Cte | 99.5
100 | 0 | 53.858 | 193.8889 | 5.6843e-15 | -784.8 | 784.8 | 100% | Vitesse Cte | 100
100.5 | 0 | 53.858 | 193.8889 | 5.6843e-15 | -784.8 | 784.8 | 100% | Vitesse Cte | 100.5
101 | 0 | 53.858 | 193.8889 | 5.6843e-15 | -784.8 | 784.8 | 100% | Vitesse Cte | 101
101.5 | 0 | 53.858 | 193.8889 | 5.6843e-15 | -784.8 | 784.8 | 100% | Vitesse Cte | 101.5
102 | 0 | 53.858 | 193.8889 | 5.6843e-15 | -784.8 | 784.8 | 100% | Vitesse Cte | 102
102.5 | 0 | 53.858 | 193.8889 | 5.6843e-15 | -784.8 | 784.8 | 100% | Vitesse Cte | 102.5
103 | 0 | 53.858 | 193.8889 | 5.6843e-15 | -784.8 | 784.8 | 100% | Vitesse Cte | 103
103.5 | 0 | 53.858 | 193.8889 | 5.6843e-15 | -784.8 | 784.8 | 100% | Vitesse Cte | 103.5
104 | 0 | 53.858 | 193.8889 | 5.6843e-15 | -784.8 | 784.8 | 100% | Vitesse Cte | 104
104.5 | 0 | 53.858 | 193.8889 | 5.6843e-15 | -784.8 | 784.8 | 100% | Vitesse Cte | 104.5
105 | 0 | 53.858 | 193.8889 | 5.6843e-15 | -784.8 | 784.8 | 100% | Vitesse Cte | 105
105.5 | 0 | 53.858 | 193.8889 | 5.6843e-15 | -784.8 | 784.8 | 100% | Vitesse Cte | 105.5
106 | 0 | 53.858 | 193.8889 | 5.6843e-15 | -784.8 | 784.8 | 100% | Vitesse Cte | 106
106.5 | 0 | 53.858 | 193.8889 | 5.6843e-15 | -784.8 | 784.8 | 100% | Vitesse Cte | 106.5
107 | 0 | 53.858 | 193.8889 | 5.6843e-15 | -784.8 | 784.8 | 100% | Vitesse Cte | 107
107.5 | 0 | 53.858 | 193.8889 | 5.6843e-15 | -784.8 | 784.8 | 100% | Vitesse Cte | 107.5
108 | 0 | 53.858 | 193.8889 | 5.6843e-15 | -784.8 | 784.8 | 100% | Vitesse Cte | 108
108.5 | 0 | 53.858 | 193.8889 | 5.6843e-15 | -784.8 | 784.8 | 100% | Vitesse Cte | 108.5
109 | 0 | 53.858 | 193.8889 | 5.6843e-15 | -784.8 | 784.8 | 100% | Vitesse Cte | 109
109.5 | 0 | 53.858 | 193.8889 | 5.6843e-15 | -784.8 | 784.8 | 100% | Vitesse Cte | 109.5
110 | 0 | 53.858 | 193.8889 | 5.6843e-15 | -784.8 | 784.8 | 100% | Vitesse Cte | 110
110.5 | 0 | 53.858 | 193.8889 | 5.6843e-15 | -784.8 | 784.8 | 100% | Vitesse Cte | 110.5
111 | 0 | 53.858 | 193.8889 | 5.6843e-15 | -784.8 | 784.8 | 100% | Vitesse Cte | 111
111.5 | 0 | 53.858 | 193.8889 | 5.6843e-15 | -784.8 | 784.8 | 100% | Vitesse Cte | 111.5
112 | 0 | 53.858 | 193.8889 | 5.6843e-15 | -784.8 | 784.8 | 100% | Vitesse Cte | 112
112.5 | 0 | 53.858 | 193.8889 | 5.6843e-15 | -784.8 | 784.8 | 100% | Vitesse Cte | 112.5
113 | 0 | 53.858 | 193.8889 | 5.6843e-15 | -784.8 | 784.8 | 100% | Vitesse Cte | 113
113.5 | 0 | 53.858 | 193.8889 | 5.6843e-15 | -784.8 | 784.8 | 100% | Vitesse Cte | 113.5
114 | 0 | 53.858 | 193.8889 | 5.6843e-15 | -784.8 | 784.8 | 100% | Vitesse Cte | 114
114.5 | 0 | 53.858 | 193.8889 | 5.6843e-15 | -784.8 | 784.8 | 100% | Vitesse Cte | 114.5
115 | 0 | 53.858 | 193.8889 | 5.6843e-15 | -784.8 | 784.8 | 100% | Vitesse Cte | 115
115.5 | 0 | 53.858 | 193.8889 | 5.6843e-15 | -784.8 | 784.8 | 100% | Vitesse Cte | 115.5
116 | 0 | 53.858 | 193.8889 | 5.6843e-15 | -784.8 | 784.8 | 100% | Vitesse Cte | 116
116.5 | 0 | 53.858 | 193.8889 | 5.6843e-15 | -784.8 | 784.8 | 100% | Vitesse Cte | 116.5
117 | 0 | 53.858 | 193.8889 | 5.6843e-15 | -784.8 | 784.8 | 100% | Vitesse Cte | 117
117.5 | 0 | 53.858 | 193.8889 | 5.6843e-15 | -784.8 | 784.8 | 100% | Vitesse Cte | 117.5
118 | 0 | 53.858 | 193.8889 | 5.6843e-15 | -784.8 | 784.8 | 100% | Vitesse Cte | 118
118.5 | 0 | 53.858 | 193.8889 | 5.6843e-15 | -784.8 | 784.8 | 100% | Vitesse Cte | 118.5
119 | 0 | 53.858 | 193.8889 | 5.6843e-15 | -784.8 | 784.8 | 100% | Vitesse Cte | 119
119.5 | 0 | 53.858 | 193.8889 | 5.6843e-15 | -784.8 | 784.8 | 100% | Vitesse Cte | 119.5
120 | 0 | 53.858 | 193.8889 | 5.6843e-15 | -784.8 | 784.8 | 100% | Vitesse Cte | 120
Note on B10: =2(3m/4Pr)1/3
Note on B11: Pd2/4
Note on G16: =mg
Note on F16: =-Cx r S v2/2
Note on E16: (SF)/m
Note on C17: v(t+dt) = v(t) + a dt
Note on B17: y(t+dt) = y(t) - v dt
Note on A5: Somme des forces = masse x accélération
Note on J8: Recherche 0 en colonne B16:H256, et renvoie la valeur de même ligne 7-1=6 colonnes plus à gauche!
Note on J9: Recherche 0 en colonne B16:H256, et renvoie la valeur de même ligne 3-1=2 colonnes plus à gauche!
Note on C16: vitesse initiale
Note on J15: Recopie colonne temps pour utilisation dans la fonction recherche
Note on I15: pour utilisation dans la fonction recherche pour les temps à 95% et 99% de vmaxi

## Composition RAC
Exercice: modéliser la mise en régime stationaire d'un bac parfaitement agité, de volume, inventaire et composition connues et réglables à t = 0
débordant au delà du volume maxi et alimenté en continu par un débit constant de composition connue.
Afficher pour les données réglées le temps de remplissage, le temps de séjour, et les temps de mise en régime stationnaire (+/-95% et +/-99%)
ainsi que la courbe d'évolution de l'inventaire, du débit de débordement et de la composition au cours du temps.
|  |  | Réglages: |  |  |  |  | Temps de séjour | 1 | h | 1h0'0'' | = 1 tps sej
Volume bac | 1000 | m3 | [5 empty] | Temps de remplissage | 0.9 | h | 0h54'0'' | = 0.9 tps sej | Seuils:
Débit entrant | 1000 | m3.h-1 | [5 empty] | Régime stationnaire à +/-95% | 1.6 | h | 1h36'0'' | = 1.6 tps sej | 95%
Composition | 100% |  | 1000 |  |  |  |  | Régime stationnaire à +/-99% | 3.18 | h | 3h10'48'' | = 3.2 tps sej | 99%
Inventaire init | 100 | m3 | [5 empty] | Régime stationnaire à 99.9% | 5.46 | h | 5h27'35'' | = 5.5 tps sej | 99.9%
Comp° init | 49.7% |  | 497
Temps de séj. | 1 | h
Intervalle dt | 0.02 | h | 0h1'12''
Temps t (h) | Inventaire (kg) | Invent partiel | Composit°(t) | Débordement | %régime stat° | Détect°stat° | Temps t (h)
-0.8 | 100 | 49.7 | 49.7% | 0 | 1.104e-14% |  | -0.8
-0.6 | 100 | 49.7 | 49.7% | 0 | 1.104e-14% |  | -0.6
-0.4 | 100 | 49.7 | 49.7% | 0 | 1.104e-14% |  | -0.4
-0.2 | 100 | 49.7 | 49.7% | 0 | 1.104e-14% |  | -0.2
0 | 100 | 49.7 | 49.7% | 0 | 1.104e-14% |  | 0
0.02 | 120 | 69.7 | 58.08% | 0 | 16.67% | 16.67% | 0.02
0.04 | 140 | 89.7 | 64.07% | 0 | 28.57% | 28.57% | 0.04
0.06 | 160 | 109.7 | 68.56% | 0 | 37.5% | 37.5% | 0.06
0.08 | 180 | 129.7 | 72.06% | 0 | 44.44% | 44.44% | 0.08
0.1 | 200 | 149.7 | 74.85% | 0 | 50% | 50% | 0.1
0.12 | 220 | 169.7 | 77.14% | 0 | 54.55% | 54.55% | 0.12
0.14 | 240 | 189.7 | 79.04% | 0 | 58.33% | 58.33% | 0.14
0.16 | 260 | 209.7 | 80.65% | 0 | 61.54% | 61.54% | 0.16
0.18 | 280 | 229.7 | 82.04% | 0 | 64.29% | 64.29% | 0.18
0.2 | 300 | 249.7 | 83.23% | 0 | 66.67% | 66.67% | 0.2
0.22 | 320 | 269.7 | 84.28% | 0 | 68.75% | 68.75% | 0.22
0.24 | 340 | 289.7 | 85.21% | 0 | 70.59% | 70.59% | 0.24
0.26 | 360 | 309.7 | 86.03% | 0 | 72.22% | 72.22% | 0.26
0.28 | 380 | 329.7 | 86.76% | 0 | 73.68% | 73.68% | 0.28
0.3 | 400 | 349.7 | 87.42% | 0 | 75% | 75% | 0.3
0.32 | 420 | 369.7 | 88.02% | 0 | 76.19% | 76.19% | 0.32
0.34 | 440 | 389.7 | 88.57% | 0 | 77.27% | 77.27% | 0.34
0.36 | 460 | 409.7 | 89.07% | 0 | 78.26% | 78.26% | 0.36
0.38 | 480 | 429.7 | 89.52% | 0 | 79.17% | 79.17% | 0.38
0.4 | 500 | 449.7 | 89.94% | 0 | 80% | 80% | 0.4
0.42 | 520 | 469.7 | 90.33% | 0 | 80.77% | 80.77% | 0.42
0.44 | 540 | 489.7 | 90.69% | 0 | 81.48% | 81.48% | 0.44
0.46 | 560 | 509.7 | 91.02% | 0 | 82.14% | 82.14% | 0.46
0.48 | 580 | 529.7 | 91.33% | 0 | 82.76% | 82.76% | 0.48
0.5 | 600 | 549.7 | 91.62% | 0 | 83.33% | 83.33% | 0.5
0.52 | 620 | 569.7 | 91.89% | 0 | 83.87% | 83.87% | 0.52
0.54 | 640 | 589.7 | 92.14% | 0 | 84.38% | 84.38% | 0.54
0.56 | 660 | 609.7 | 92.38% | 0 | 84.85% | 84.85% | 0.56
0.58 | 680 | 629.7 | 92.6% | 0 | 85.29% | 85.29% | 0.58
0.6 | 700 | 649.7 | 92.81% | 0 | 85.71% | 85.71% | 0.6
0.62 | 720 | 669.7 | 93.01% | 0 | 86.11% | 86.11% | 0.62
0.64 | 740 | 689.7 | 93.2% | 0 | 86.49% | 86.49% | 0.64
0.66 | 760 | 709.7 | 93.38% | 0 | 86.84% | 86.84% | 0.66
0.68 | 780 | 729.7 | 93.55% | 0 | 87.18% | 87.18% | 0.68
0.7 | 800 | 749.7 | 93.71% | 0 | 87.5% | 87.5% | 0.7
0.72 | 820 | 769.7 | 93.87% | 0 | 87.8% | 87.8% | 0.72
0.74 | 840 | 789.7 | 94.01% | 0 | 88.1% | 88.1% | 0.74
0.76 | 860 | 809.7 | 94.15% | 0 | 88.37% | 88.37% | 0.76
0.78 | 880 | 829.7 | 94.28% | 0 | 88.64% | 88.64% | 0.78
0.8 | 900 | 849.7 | 94.41% | 0 | 88.89% | 88.89% | 0.8
0.82 | 920 | 869.7 | 94.53% | 0 | 89.13% | 89.13% | 0.82
0.84 | 940 | 889.7 | 94.65% | 0 | 89.36% | 89.36% | 0.84
0.86 | 960 | 909.7 | 94.76% | 0 | 89.58% | 89.58% | 0.86
0.88 | 980 | 929.7 | 94.87% | 0 | 89.8% | 89.8% | 0.88
0.9 | 1000 | 949.7 | 94.97% | 0 | 90% | 90% | 0.9
0.92 | 1000 | 950.706 | 95.07% | 1000 | 90.2% | 90.2% | 0.92
0.94 | 1000 | 951.6919 | 95.17% | 1000 | 90.4% | 90.4% | 0.94
0.96 | 1000 | 952.658 | 95.27% | 1000 | 90.59% | 90.59% | 0.96
0.98 | 1000 | 953.6049 | 95.36% | 1000 | 90.78% | 90.78% | 0.98
1 | 1000 | 954.5328 | 95.45% | 1000 | 90.96% | 90.96% | 1
1.02 | 1000 | 955.4421 | 95.54% | 1000 | 91.14% | 91.14% | 1.02
1.04 | 1000 | 956.3333 | 95.63% | 1000 | 91.32% | 91.32% | 1.04
1.06 | 1000 | 957.2066 | 95.72% | 1000 | 91.49% | 91.49% | 1.06
1.08 | 1000 | 958.0625 | 95.81% | 1000 | 91.66% | 91.66% | 1.08
1.1 | 1000 | 958.9012 | 95.89% | 1000 | 91.83% | 91.83% | 1.1
1.12 | 1000 | 959.7232 | 95.97% | 1000 | 91.99% | 91.99% | 1.12
1.14 | 1000 | 960.5287 | 96.05% | 1000 | 92.15% | 92.15% | 1.14
1.16 | 1000 | 961.3182 | 96.13% | 1000 | 92.31% | 92.31% | 1.16
1.18 | 1000 | 962.0918 | 96.21% | 1000 | 92.46% | 92.46% | 1.18
1.2 | 1000 | 962.85 | 96.28% | 1000 | 92.61% | 92.61% | 1.2
1.22 | 1000 | 963.593 | 96.36% | 1000 | 92.76% | 92.76% | 1.22
1.24 | 1000 | 964.3211 | 96.43% | 1000 | 92.91% | 92.91% | 1.24
1.26 | 1000 | 965.0347 | 96.5% | 1000 | 93.05% | 93.05% | 1.26
1.28 | 1000 | 965.734 | 96.57% | 1000 | 93.19% | 93.19% | 1.28
1.3 | 1000 | 966.4193 | 96.64% | 1000 | 93.32% | 93.32% | 1.3
1.32 | 1000 | 967.0909 | 96.71% | 1000 | 93.46% | 93.46% | 1.32
1.34 | 1000 | 967.7491 | 96.77% | 1000 | 93.59% | 93.59% | 1.34
1.36 | 1000 | 968.3941 | 96.84% | 1000 | 93.72% | 93.72% | 1.36
1.38 | 1000 | 969.0262 | 96.9% | 1000 | 93.84% | 93.84% | 1.38
1.4 | 1000 | 969.6457 | 96.96% | 1000 | 93.97% | 93.97% | 1.4
1.42 | 1000 | 970.2528 | 97.03% | 1000 | 94.09% | 94.09% | 1.42
1.44 | 1000 | 970.8478 | 97.08% | 1000 | 94.2% | 94.2% | 1.44
1.46 | 1000 | 971.4308 | 97.14% | 1000 | 94.32% | 94.32% | 1.46
1.48 | 1000 | 972.0022 | 97.2% | 1000 | 94.43% | 94.43% | 1.48
1.5 | 1000 | 972.5621 | 97.26% | 1000 | 94.55% | 94.55% | 1.5
1.52 | 1000 | 973.1109 | 97.31% | 1000 | 94.65% | 94.65% | 1.52
1.54 | 1000 | 973.6487 | 97.36% | 1000 | 94.76% | 94.76% | 1.54
1.56 | 1000 | 974.1757 | 97.42% | 1000 | 94.87% | 94.87% | 1.56
1.58 | 1000 | 974.6922 | 97.47% | 1000 | 94.97% | 94.97% | 1.58
1.6 | 1000 | 975.1983 | 97.52% | 1000 | 95.07% | 95% | 1.6
1.62 | 1000 | 975.6944 | 97.57% | 1000 | 95.17% | 95.17% | 1.62
1.64 | 1000 | 976.1805 | 97.62% | 1000 | 95.26% | 95.26% | 1.64
1.66 | 1000 | 976.6569 | 97.67% | 1000 | 95.36% | 95.36% | 1.66
1.68 | 1000 | 977.1237 | 97.71% | 1000 | 95.45% | 95.45% | 1.68
1.7 | 1000 | 977.5813 | 97.76% | 1000 | 95.54% | 95.54% | 1.7
1.72 | 1000 | 978.0296 | 97.8% | 1000 | 95.63% | 95.63% | 1.72
1.74 | 1000 | 978.4691 | 97.85% | 1000 | 95.72% | 95.72% | 1.74
1.76 | 1000 | 978.8997 | 97.89% | 1000 | 95.81% | 95.81% | 1.76
1.78 | 1000 | 979.3217 | 97.93% | 1000 | 95.89% | 95.89% | 1.78
1.8 | 1000 | 979.7352 | 97.97% | 1000 | 95.97% | 95.97% | 1.8
1.82 | 1000 | 980.1405 | 98.01% | 1000 | 96.05% | 96.05% | 1.82
1.84 | 1000 | 980.5377 | 98.05% | 1000 | 96.13% | 96.13% | 1.84
1.86 | 1000 | 980.927 | 98.09% | 1000 | 96.21% | 96.21% | 1.86
1.88 | 1000 | 981.3084 | 98.13% | 1000 | 96.28% | 96.28% | 1.88
1.9 | 1000 | 981.6823 | 98.17% | 1000 | 96.36% | 96.36% | 1.9
1.92 | 1000 | 982.0486 | 98.2% | 1000 | 96.43% | 96.43% | 1.92
1.94 | 1000 | 982.4076 | 98.24% | 1000 | 96.5% | 96.5% | 1.94
1.96 | 1000 | 982.7595 | 98.28% | 1000 | 96.57% | 96.57% | 1.96
1.98 | 1000 | 983.1043 | 98.31% | 1000 | 96.64% | 96.64% | 1.98
2 | 1000 | 983.4422 | 98.34% | 1000 | 96.71% | 96.71% | 2
2.02 | 1000 | 983.7734 | 98.38% | 1000 | 96.77% | 96.77% | 2.02
2.04 | 1000 | 984.0979 | 98.41% | 1000 | 96.84% | 96.84% | 2.04
2.06 | 1000 | 984.4159 | 98.44% | 1000 | 96.9% | 96.9% | 2.06
2.08 | 1000 | 984.7276 | 98.47% | 1000 | 96.96% | 96.96% | 2.08
2.1 | 1000 | 985.0331 | 98.5% | 1000 | 97.02% | 97.02% | 2.1
2.12 | 1000 | 985.3324 | 98.53% | 1000 | 97.08% | 97.08% | 2.12
2.14 | 1000 | 985.6258 | 98.56% | 1000 | 97.14% | 97.14% | 2.14
2.16 | 1000 | 985.9133 | 98.59% | 1000 | 97.2% | 97.2% | 2.16
2.18 | 1000 | 986.195 | 98.62% | 1000 | 97.26% | 97.26% | 2.18
2.2 | 1000 | 986.4711 | 98.65% | 1000 | 97.31% | 97.31% | 2.2
2.22 | 1000 | 986.7417 | 98.67% | 1000 | 97.36% | 97.36% | 2.22
2.24 | 1000 | 987.0068 | 98.7% | 1000 | 97.42% | 97.42% | 2.24
2.26 | 1000 | 987.2667 | 98.73% | 1000 | 97.47% | 97.47% | 2.26
2.28 | 1000 | 987.5214 | 98.75% | 1000 | 97.52% | 97.52% | 2.28
2.3 | 1000 | 987.7709 | 98.78% | 1000 | 97.57% | 97.57% | 2.3
2.32 | 1000 | 988.0155 | 98.8% | 1000 | 97.62% | 97.62% | 2.32
2.34 | 1000 | 988.2552 | 98.83% | 1000 | 97.67% | 97.67% | 2.34
2.36 | 1000 | 988.4901 | 98.85% | 1000 | 97.71% | 97.71% | 2.36
2.38 | 1000 | 988.7203 | 98.87% | 1000 | 97.76% | 97.76% | 2.38
2.4 | 1000 | 988.9459 | 98.89% | 1000 | 97.8% | 97.8% | 2.4
2.42 | 1000 | 989.167 | 98.92% | 1000 | 97.85% | 97.85% | 2.42
2.44 | 1000 | 989.3836 | 98.94% | 1000 | 97.89% | 97.89% | 2.44
2.46 | 1000 | 989.596 | 98.96% | 1000 | 97.93% | 97.93% | 2.46
2.48 | 1000 | 989.804 | 98.98% | 1000 | 97.97% | 97.97% | 2.48
2.5 | 1000 | 990.008 | 99% | 1000 | 98.01% | 98.01% | 2.5
2.52 | 1000 | 990.2078 | 99.02% | 1000 | 98.05% | 98.05% | 2.52
2.54 | 1000 | 990.4036 | 99.04% | 1000 | 98.09% | 98.09% | 2.54
2.56 | 1000 | 990.5956 | 99.06% | 1000 | 98.13% | 98.13% | 2.56
2.58 | 1000 | 990.7837 | 99.08% | 1000 | 98.17% | 98.17% | 2.58
2.6 | 1000 | 990.968 | 99.1% | 1000 | 98.2% | 98.2% | 2.6
2.62 | 1000 | 991.1486 | 99.11% | 1000 | 98.24% | 98.24% | 2.62
2.64 | 1000 | 991.3257 | 99.13% | 1000 | 98.28% | 98.28% | 2.64
2.66 | 1000 | 991.4991 | 99.15% | 1000 | 98.31% | 98.31% | 2.66
2.68 | 1000 | 991.6692 | 99.17% | 1000 | 98.34% | 98.34% | 2.68
2.7 | 1000 | 991.8358 | 99.18% | 1000 | 98.38% | 98.38% | 2.7
2.72 | 1000 | 991.9991 | 99.2% | 1000 | 98.41% | 98.41% | 2.72
2.74 | 1000 | 992.1591 | 99.22% | 1000 | 98.44% | 98.44% | 2.74
2.76 | 1000 | 992.3159 | 99.23% | 1000 | 98.47% | 98.47% | 2.76
2.78 | 1000 | 992.4696 | 99.25% | 1000 | 98.5% | 98.5% | 2.78
2.8 | 1000 | 992.6202 | 99.26% | 1000 | 98.53% | 98.53% | 2.8
2.82 | 1000 | 992.7678 | 99.28% | 1000 | 98.56% | 98.56% | 2.82
2.84 | 1000 | 992.9124 | 99.29% | 1000 | 98.59% | 98.59% | 2.84
2.86 | 1000 | 993.0542 | 99.31% | 1000 | 98.62% | 98.62% | 2.86
2.88 | 1000 | 993.1931 | 99.32% | 1000 | 98.65% | 98.65% | 2.88
2.9 | 1000 | 993.3292 | 99.33% | 1000 | 98.67% | 98.67% | 2.9
2.92 | 1000 | 993.4627 | 99.35% | 1000 | 98.7% | 98.7% | 2.92
2.94 | 1000 | 993.5934 | 99.36% | 1000 | 98.73% | 98.73% | 2.94
2.96 | 1000 | 993.7215 | 99.37% | 1000 | 98.75% | 98.75% | 2.96
2.98 | 1000 | 993.8471 | 99.38% | 1000 | 98.78% | 98.78% | 2.98
3 | 1000 | 993.9702 | 99.4% | 1000 | 98.8% | 98.8% | 3
3.02 | 1000 | 994.0908 | 99.41% | 1000 | 98.83% | 98.83% | 3.02
3.04 | 1000 | 994.2089 | 99.42% | 1000 | 98.85% | 98.85% | 3.04
3.06 | 1000 | 994.3248 | 99.43% | 1000 | 98.87% | 98.87% | 3.06
3.08 | 1000 | 994.4383 | 99.44% | 1000 | 98.89% | 98.89% | 3.08
3.1 | 1000 | 994.5495 | 99.45% | 1000 | 98.92% | 98.92% | 3.1
3.12 | 1000 | 994.6585 | 99.47% | 1000 | 98.94% | 98.94% | 3.12
3.14 | 1000 | 994.7653 | 99.48% | 1000 | 98.96% | 98.96% | 3.14
3.16 | 1000 | 994.87 | 99.49% | 1000 | 98.98% | 98.98% | 3.16
3.18 | 1000 | 994.9726 | 99.5% | 1000 | 99% | 99% | 3.18
3.2 | 1000 | 995.0732 | 99.51% | 1000 | 99.02% | 99.02% | 3.2
3.22 | 1000 | 995.1717 | 99.52% | 1000 | 99.04% | 99.04% | 3.22
3.24 | 1000 | 995.2683 | 99.53% | 1000 | 99.06% | 99.06% | 3.24
3.26 | 1000 | 995.3629 | 99.54% | 1000 | 99.08% | 99.08% | 3.26
3.28 | 1000 | 995.4557 | 99.55% | 1000 | 99.1% | 99.1% | 3.28
3.3 | 1000 | 995.5465 | 99.55% | 1000 | 99.11% | 99.11% | 3.3
3.32 | 1000 | 995.6356 | 99.56% | 1000 | 99.13% | 99.13% | 3.32
3.34 | 1000 | 995.7229 | 99.57% | 1000 | 99.15% | 99.15% | 3.34
3.36 | 1000 | 995.8084 | 99.58% | 1000 | 99.17% | 99.17% | 3.36
3.38 | 1000 | 995.8923 | 99.59% | 1000 | 99.18% | 99.18% | 3.38
3.4 | 1000 | 995.9744 | 99.6% | 1000 | 99.2% | 99.2% | 3.4
3.42 | 1000 | 996.0549 | 99.61% | 1000 | 99.22% | 99.22% | 3.42
3.44 | 1000 | 996.1338 | 99.61% | 1000 | 99.23% | 99.23% | 3.44
3.46 | 1000 | 996.2112 | 99.62% | 1000 | 99.25% | 99.25% | 3.46
3.48 | 1000 | 996.2869 | 99.63% | 1000 | 99.26% | 99.26% | 3.48
3.5 | 1000 | 996.3612 | 99.64% | 1000 | 99.28% | 99.28% | 3.5
3.52 | 1000 | 996.434 | 99.64% | 1000 | 99.29% | 99.29% | 3.52
3.54 | 1000 | 996.5053 | 99.65% | 1000 | 99.31% | 99.31% | 3.54
3.56 | 1000 | 996.5752 | 99.66% | 1000 | 99.32% | 99.32% | 3.56
3.58 | 1000 | 996.6437 | 99.66% | 1000 | 99.33% | 99.33% | 3.58
3.6 | 1000 | 996.7108 | 99.67% | 1000 | 99.35% | 99.35% | 3.6
3.62 | 1000 | 996.7766 | 99.68% | 1000 | 99.36% | 99.36% | 3.62
3.64 | 1000 | 996.8411 | 99.68% | 1000 | 99.37% | 99.37% | 3.64
3.66 | 1000 | 996.9042 | 99.69% | 1000 | 99.38% | 99.38% | 3.66
3.68 | 1000 | 996.9662 | 99.7% | 1000 | 99.4% | 99.4% | 3.68
3.7 | 1000 | 997.0268 | 99.7% | 1000 | 99.41% | 99.41% | 3.7
3.72 | 1000 | 997.0863 | 99.71% | 1000 | 99.42% | 99.42% | 3.72
3.74 | 1000 | 997.1446 | 99.71% | 1000 | 99.43% | 99.43% | 3.74
3.76 | 1000 | 997.2017 | 99.72% | 1000 | 99.44% | 99.44% | 3.76
3.78 | 1000 | 997.2576 | 99.73% | 1000 | 99.45% | 99.45% | 3.78
3.8 | 1000 | 997.3125 | 99.73% | 1000 | 99.47% | 99.47% | 3.8
3.82 | 1000 | 997.3662 | 99.74% | 1000 | 99.48% | 99.48% | 3.82
3.84 | 1000 | 997.4189 | 99.74% | 1000 | 99.49% | 99.49% | 3.84
3.86 | 1000 | 997.4705 | 99.75% | 1000 | 99.5% | 99.5% | 3.86
3.88 | 1000 | 997.5211 | 99.75% | 1000 | 99.51% | 99.51% | 3.88
3.9 | 1000 | 997.5707 | 99.76% | 1000 | 99.52% | 99.52% | 3.9
3.92 | 1000 | 997.6193 | 99.76% | 1000 | 99.53% | 99.53% | 3.92
3.94 | 1000 | 997.6669 | 99.77% | 1000 | 99.54% | 99.54% | 3.94
3.96 | 1000 | 997.7136 | 99.77% | 1000 | 99.55% | 99.55% | 3.96
3.98 | 1000 | 997.7593 | 99.78% | 1000 | 99.55% | 99.55% | 3.98
4 | 1000 | 997.8041 | 99.78% | 1000 | 99.56% | 99.56% | 4
4.02 | 1000 | 997.848 | 99.78% | 1000 | 99.57% | 99.57% | 4.02
4.04 | 1000 | 997.8911 | 99.79% | 1000 | 99.58% | 99.58% | 4.04
4.06 | 1000 | 997.9333 | 99.79% | 1000 | 99.59% | 99.59% | 4.06
4.08 | 1000 | 997.9746 | 99.8% | 1000 | 99.6% | 99.6% | 4.08
4.1 | 1000 | 998.0151 | 99.8% | 1000 | 99.61% | 99.61% | 4.1
4.12 | 1000 | 998.0548 | 99.81% | 1000 | 99.61% | 99.61% | 4.12
4.14 | 1000 | 998.0937 | 99.81% | 1000 | 99.62% | 99.62% | 4.14
4.16 | 1000 | 998.1318 | 99.81% | 1000 | 99.63% | 99.63% | 4.16
4.18 | 1000 | 998.1692 | 99.82% | 1000 | 99.64% | 99.64% | 4.18
4.2 | 1000 | 998.2058 | 99.82% | 1000 | 99.64% | 99.64% | 4.2
4.22 | 1000 | 998.2417 | 99.82% | 1000 | 99.65% | 99.65% | 4.22
4.24 | 1000 | 998.2769 | 99.83% | 1000 | 99.66% | 99.66% | 4.24
4.26 | 1000 | 998.3113 | 99.83% | 1000 | 99.66% | 99.66% | 4.26
4.28 | 1000 | 998.3451 | 99.83% | 1000 | 99.67% | 99.67% | 4.28
4.3 | 1000 | 998.3782 | 99.84% | 1000 | 99.68% | 99.68% | 4.3
4.32 | 1000 | 998.4106 | 99.84% | 1000 | 99.68% | 99.68% | 4.32
4.34 | 1000 | 998.4424 | 99.84% | 1000 | 99.69% | 99.69% | 4.34
4.36 | 1000 | 998.4736 | 99.85% | 1000 | 99.7% | 99.7% | 4.36
4.38 | 1000 | 998.5041 | 99.85% | 1000 | 99.7% | 99.7% | 4.38
4.4 | 1000 | 998.534 | 99.85% | 1000 | 99.71% | 99.71% | 4.4
4.42 | 1000 | 998.5633 | 99.86% | 1000 | 99.71% | 99.71% | 4.42
4.44 | 1000 | 998.5921 | 99.86% | 1000 | 99.72% | 99.72% | 4.44
4.46 | 1000 | 998.6202 | 99.86% | 1000 | 99.73% | 99.73% | 4.46
4.48 | 1000 | 998.6478 | 99.86% | 1000 | 99.73% | 99.73% | 4.48
4.5 | 1000 | 998.6749 | 99.87% | 1000 | 99.74% | 99.74% | 4.5
4.52 | 1000 | 998.7014 | 99.87% | 1000 | 99.74% | 99.74% | 4.52
4.54 | 1000 | 998.7273 | 99.87% | 1000 | 99.75% | 99.75% | 4.54
4.56 | 1000 | 998.7528 | 99.88% | 1000 | 99.75% | 99.75% | 4.56
4.58 | 1000 | 998.7777 | 99.88% | 1000 | 99.76% | 99.76% | 4.58
4.6 | 1000 | 998.8022 | 99.88% | 1000 | 99.76% | 99.76% | 4.6
4.62 | 1000 | 998.8261 | 99.88% | 1000 | 99.77% | 99.77% | 4.62
4.64 | 1000 | 998.8496 | 99.88% | 1000 | 99.77% | 99.77% | 4.64
4.66 | 1000 | 998.8726 | 99.89% | 1000 | 99.78% | 99.78% | 4.66
4.68 | 1000 | 998.8952 | 99.89% | 1000 | 99.78% | 99.78% | 4.68
4.7 | 1000 | 998.9173 | 99.89% | 1000 | 99.78% | 99.78% | 4.7
4.72 | 1000 | 998.9389 | 99.89% | 1000 | 99.79% | 99.79% | 4.72
4.74 | 1000 | 998.9601 | 99.9% | 1000 | 99.79% | 99.79% | 4.74
4.76 | 1000 | 998.9809 | 99.9% | 1000 | 99.8% | 99.8% | 4.76
4.78 | 1000 | 999.0013 | 99.9% | 1000 | 99.8% | 99.8% | 4.78
4.8 | 1000 | 999.0213 | 99.9% | 1000 | 99.81% | 99.81% | 4.8
4.82 | 1000 | 999.0409 | 99.9% | 1000 | 99.81% | 99.81% | 4.82
4.84 | 1000 | 999.06 | 99.91% | 1000 | 99.81% | 99.81% | 4.84
4.86 | 1000 | 999.0788 | 99.91% | 1000 | 99.82% | 99.82% | 4.86
4.88 | 1000 | 999.0973 | 99.91% | 1000 | 99.82% | 99.82% | 4.88
4.9 | 1000 | 999.1153 | 99.91% | 1000 | 99.82% | 99.82% | 4.9
4.92 | 1000 | 999.133 | 99.91% | 1000 | 99.83% | 99.83% | 4.92
4.94 | 1000 | 999.1504 | 99.92% | 1000 | 99.83% | 99.83% | 4.94
4.96 | 1000 | 999.1674 | 99.92% | 1000 | 99.83% | 99.83% | 4.96
4.98 | 1000 | 999.184 | 99.92% | 1000 | 99.84% | 99.84% | 4.98
5 | 1000 | 999.2003 | 99.92% | 1000 | 99.84% | 99.84% | 5
5.02 | 1000 | 999.2163 | 99.92% | 1000 | 99.84% | 99.84% | 5.02
5.04 | 1000 | 999.232 | 99.92% | 1000 | 99.85% | 99.85% | 5.04
5.06 | 1000 | 999.2474 | 99.92% | 1000 | 99.85% | 99.85% | 5.06
5.08 | 1000 | 999.2624 | 99.93% | 1000 | 99.85% | 99.85% | 5.08
5.1 | 1000 | 999.2772 | 99.93% | 1000 | 99.86% | 99.86% | 5.1
5.12 | 1000 | 999.2916 | 99.93% | 1000 | 99.86% | 99.86% | 5.12
5.14 | 1000 | 999.3058 | 99.93% | 1000 | 99.86% | 99.86% | 5.14
5.16 | 1000 | 999.3197 | 99.93% | 1000 | 99.86% | 99.86% | 5.16
5.18 | 1000 | 999.3333 | 99.93% | 1000 | 99.87% | 99.87% | 5.18
5.2 | 1000 | 999.3466 | 99.93% | 1000 | 99.87% | 99.87% | 5.2
5.22 | 1000 | 999.3597 | 99.94% | 1000 | 99.87% | 99.87% | 5.22
5.24 | 1000 | 999.3725 | 99.94% | 1000 | 99.88% | 99.88% | 5.24
5.26 | 1000 | 999.385 | 99.94% | 1000 | 99.88% | 99.88% | 5.26
5.28 | 1000 | 999.3973 | 99.94% | 1000 | 99.88% | 99.88% | 5.28
5.3 | 1000 | 999.4094 | 99.94% | 1000 | 99.88% | 99.88% | 5.3
5.32 | 1000 | 999.4212 | 99.94% | 1000 | 99.88% | 99.88% | 5.32
5.34 | 1000 | 999.4328 | 99.94% | 1000 | 99.89% | 99.89% | 5.34
5.36 | 1000 | 999.4441 | 99.94% | 1000 | 99.89% | 99.89% | 5.36
5.38 | 1000 | 999.4552 | 99.95% | 1000 | 99.89% | 99.89% | 5.38
5.4 | 1000 | 999.4661 | 99.95% | 1000 | 99.89% | 99.89% | 5.4
5.42 | 1000 | 999.4768 | 99.95% | 1000 | 99.9% | 99.9% | 5.42
5.44 | 1000 | 999.4873 | 99.95% | 1000 | 99.9% | 99.9% | 5.44
5.46 | 1000 | 999.4975 | 99.95% | 1000 | 99.9% | 99.9% | 5.46
5.48 | 1000 | 999.5076 | 99.95% | 1000 | 99.9% | 99.9% | 5.48
5.5 | 1000 | 999.5174 | 99.95% | 1000 | 99.9% | 99.9% | 5.5
5.52 | 1000 | 999.5271 | 99.95% | 1000 | 99.91% | 99.91% | 5.52
5.54 | 1000 | 999.5365 | 99.95% | 1000 | 99.91% | 99.91% | 5.54
5.56 | 1000 | 999.5458 | 99.95% | 1000 | 99.91% | 99.91% | 5.56
5.58 | 1000 | 999.5549 | 99.96% | 1000 | 99.91% | 99.91% | 5.58
5.6 | 1000 | 999.5638 | 99.96% | 1000 | 99.91% | 99.91% | 5.6
5.62 | 1000 | 999.5725 | 99.96% | 1000 | 99.92% | 99.92% | 5.62
5.64 | 1000 | 999.5811 | 99.96% | 1000 | 99.92% | 99.92% | 5.64
5.66 | 1000 | 999.5894 | 99.96% | 1000 | 99.92% | 99.92% | 5.66
5.68 | 1000 | 999.5977 | 99.96% | 1000 | 99.92% | 99.92% | 5.68
5.7 | 1000 | 999.6057 | 99.96% | 1000 | 99.92% | 99.92% | 5.7
5.72 | 1000 | 999.6136 | 99.96% | 1000 | 99.92% | 99.92% | 5.72
5.74 | 1000 | 999.6213 | 99.96% | 1000 | 99.92% | 99.92% | 5.74
5.76 | 1000 | 999.6289 | 99.96% | 1000 | 99.93% | 99.93% | 5.76
5.78 | 1000 | 999.6363 | 99.96% | 1000 | 99.93% | 99.93% | 5.78
5.8 | 1000 | 999.6436 | 99.96% | 1000 | 99.93% | 99.93% | 5.8
5.82 | 1000 | 999.6507 | 99.97% | 1000 | 99.93% | 99.93% | 5.82
5.84 | 1000 | 999.6577 | 99.97% | 1000 | 99.93% | 99.93% | 5.84
5.86 | 1000 | 999.6645 | 99.97% | 1000 | 99.93% | 99.93% | 5.86
5.88 | 1000 | 999.6713 | 99.97% | 1000 | 99.93% | 99.93% | 5.88
5.9 | 1000 | 999.6778 | 99.97% | 1000 | 99.94% | 99.94% | 5.9
5.92 | 1000 | 999.6843 | 99.97% | 1000 | 99.94% | 99.94% | 5.92
5.94 | 1000 | 999.6906 | 99.97% | 1000 | 99.94% | 99.94% | 5.94
5.96 | 1000 | 999.6968 | 99.97% | 1000 | 99.94% | 99.94% | 5.96
5.98 | 1000 | 999.7028 | 99.97% | 1000 | 99.94% | 99.94% | 5.98
6 | 1000 | 999.7088 | 99.97% | 1000 | 99.94% | 99.94% | 6
6.02 | 1000 | 999.7146 | 99.97% | 1000 | 99.94% | 99.94% | 6.02
6.04 | 1000 | 999.7203 | 99.97% | 1000 | 99.94% | 99.94% | 6.04
6.06 | 1000 | 999.7259 | 99.97% | 1000 | 99.95% | 99.95% | 6.06
6.08 | 1000 | 999.7314 | 99.97% | 1000 | 99.95% | 99.95% | 6.08
6.1 | 1000 | 999.7368 | 99.97% | 1000 | 99.95% | 99.95% | 6.1
6.12 | 1000 | 999.742 | 99.97% | 1000 | 99.95% | 99.95% | 6.12
6.14 | 1000 | 999.7472 | 99.97% | 1000 | 99.95% | 99.95% | 6.14
6.16 | 1000 | 999.7522 | 99.98% | 1000 | 99.95% | 99.95% | 6.16
6.18 | 1000 | 999.7572 | 99.98% | 1000 | 99.95% | 99.95% | 6.18
6.2 | 1000 | 999.7621 | 99.98% | 1000 | 99.95% | 99.95% | 6.2
6.22 | 1000 | 999.7668 | 99.98% | 1000 | 99.95% | 99.95% | 6.22
6.24 | 1000 | 999.7715 | 99.98% | 1000 | 99.95% | 99.95% | 6.24
6.26 | 1000 | 999.776 | 99.98% | 1000 | 99.96% | 99.96% | 6.26
6.28 | 1000 | 999.7805 | 99.98% | 1000 | 99.96% | 99.96% | 6.28
6.3 | 1000 | 999.7849 | 99.98% | 1000 | 99.96% | 99.96% | 6.3
6.32 | 1000 | 999.7892 | 99.98% | 1000 | 99.96% | 99.96% | 6.32
6.34 | 1000 | 999.7934 | 99.98% | 1000 | 99.96% | 99.96% | 6.34
6.36 | 1000 | 999.7976 | 99.98% | 1000 | 99.96% | 99.96% | 6.36
6.38 | 1000 | 999.8016 | 99.98% | 1000 | 99.96% | 99.96% | 6.38
6.4 | 1000 | 999.8056 | 99.98% | 1000 | 99.96% | 99.96% | 6.4
6.42 | 1000 | 999.8095 | 99.98% | 1000 | 99.96% | 99.96% | 6.42
6.44 | 1000 | 999.8133 | 99.98% | 1000 | 99.96% | 99.96% | 6.44
6.46 | 1000 | 999.817 | 99.98% | 1000 | 99.96% | 99.96% | 6.46
6.48 | 1000 | 999.8207 | 99.98% | 1000 | 99.96% | 99.96% | 6.48
6.5 | 1000 | 999.8243 | 99.98% | 1000 | 99.97% | 99.97% | 6.5
6.52 | 1000 | 999.8278 | 99.98% | 1000 | 99.97% | 99.97% | 6.52
6.54 | 1000 | 999.8312 | 99.98% | 1000 | 99.97% | 99.97% | 6.54
6.56 | 1000 | 999.8346 | 99.98% | 1000 | 99.97% | 99.97% | 6.56
6.58 | 1000 | 999.8379 | 99.98% | 1000 | 99.97% | 99.97% | 6.58
6.6 | 1000 | 999.8411 | 99.98% | 1000 | 99.97% | 99.97% | 6.6
6.62 | 1000 | 999.8443 | 99.98% | 1000 | 99.97% | 99.97% | 6.62
6.64 | 1000 | 999.8474 | 99.98% | 1000 | 99.97% | 99.97% | 6.64
6.66 | 1000 | 999.8505 | 99.99% | 1000 | 99.97% | 99.97% | 6.66
6.68 | 1000 | 999.8535 | 99.99% | 1000 | 99.97% | 99.97% | 6.68
6.7 | 1000 | 999.8564 | 99.99% | 1000 | 99.97% | 99.97% | 6.7
6.72 | 1000 | 999.8593 | 99.99% | 1000 | 99.97% | 99.97% | 6.72
6.74 | 1000 | 999.8621 | 99.99% | 1000 | 99.97% | 99.97% | 6.74
6.76 | 1000 | 999.8649 | 99.99% | 1000 | 99.97% | 99.97% | 6.76
6.78 | 1000 | 999.8676 | 99.99% | 1000 | 99.97% | 99.97% | 6.78
6.8 | 1000 | 999.8702 | 99.99% | 1000 | 99.97% | 99.97% | 6.8
6.82 | 1000 | 999.8728 | 99.99% | 1000 | 99.97% | 99.97% | 6.82
6.84 | 1000 | 999.8753 | 99.99% | 1000 | 99.98% | 99.98% | 6.84
6.86 | 1000 | 999.8778 | 99.99% | 1000 | 99.98% | 99.98% | 6.86
6.88 | 1000 | 999.8803 | 99.99% | 1000 | 99.98% | 99.98% | 6.88
6.9 | 1000 | 999.8827 | 99.99% | 1000 | 99.98% | 99.98% | 6.9
6.92 | 1000 | 999.885 | 99.99% | 1000 | 99.98% | 99.98% | 6.92
6.94 | 1000 | 999.8873 | 99.99% | 1000 | 99.98% | 99.98% | 6.94
6.96 | 1000 | 999.8896 | 99.99% | 1000 | 99.98% | 99.98% | 6.96
6.98 | 1000 | 999.8918 | 99.99% | 1000 | 99.98% | 99.98% | 6.98
7 | 1000 | 999.8939 | 99.99% | 1000 | 99.98% | 99.98% | 7
7.02 | 1000 | 999.8961 | 99.99% | 1000 | 99.98% | 99.98% | 7.02
7.04 | 1000 | 999.8981 | 99.99% | 1000 | 99.98% | 99.98% | 7.04
7.06 | 1000 | 999.9002 | 99.99% | 1000 | 99.98% | 99.98% | 7.06
7.08 | 1000 | 999.9022 | 99.99% | 1000 | 99.98% | 99.98% | 7.08
7.1 | 1000 | 999.9041 | 99.99% | 1000 | 99.98% | 99.98% | 7.1
7.12 | 1000 | 999.9061 | 99.99% | 1000 | 99.98% | 99.98% | 7.12
7.14 | 1000 | 999.9079 | 99.99% | 1000 | 99.98% | 99.98% | 7.14
7.16 | 1000 | 999.9098 | 99.99% | 1000 | 99.98% | 99.98% | 7.16
7.18 | 1000 | 999.9116 | 99.99% | 1000 | 99.98% | 99.98% | 7.18
7.2 | 1000 | 999.9133 | 99.99% | 1000 | 99.98% | 99.98% | 7.2
7.22 | 1000 | 999.9151 | 99.99% | 1000 | 99.98% | 99.98% | 7.22
7.24 | 1000 | 999.9168 | 99.99% | 1000 | 99.98% | 99.98% | 7.24
7.26 | 1000 | 999.9184 | 99.99% | 1000 | 99.98% | 99.98% | 7.26
7.28 | 1000 | 999.9201 | 99.99% | 1000 | 99.98% | 99.98% | 7.28
7.3 | 1000 | 999.9217 | 99.99% | 1000 | 99.98% | 99.98% | 7.3
7.32 | 1000 | 999.9232 | 99.99% | 1000 | 99.98% | 99.98% | 7.32
7.34 | 1000 | 999.9248 | 99.99% | 1000 | 99.99% | 99.99% | 7.34
7.36 | 1000 | 999.9263 | 99.99% | 1000 | 99.99% | 99.99% | 7.36
7.38 | 1000 | 999.9278 | 99.99% | 1000 | 99.99% | 99.99% | 7.38
7.4 | 1000 | 999.9292 | 99.99% | 1000 | 99.99% | 99.99% | 7.4
7.42 | 1000 | 999.9306 | 99.99% | 1000 | 99.99% | 99.99% | 7.42
7.44 | 1000 | 999.932 | 99.99% | 1000 | 99.99% | 99.99% | 7.44
7.46 | 1000 | 999.9334 | 99.99% | 1000 | 99.99% | 99.99% | 7.46
7.48 | 1000 | 999.9347 | 99.99% | 1000 | 99.99% | 99.99% | 7.48
7.5 | 1000 | 999.936 | 99.99% | 1000 | 99.99% | 99.99% | 7.5
7.52 | 1000 | 999.9373 | 99.99% | 1000 | 99.99% | 99.99% | 7.52
7.54 | 1000 | 999.9385 | 99.99% | 1000 | 99.99% | 99.99% | 7.54
7.56 | 1000 | 999.9398 | 99.99% | 1000 | 99.99% | 99.99% | 7.56
7.58 | 1000 | 999.941 | 99.99% | 1000 | 99.99% | 99.99% | 7.58
7.6 | 1000 | 999.9422 | 99.99% | 1000 | 99.99% | 99.99% | 7.6
7.62 | 1000 | 999.9433 | 99.99% | 1000 | 99.99% | 99.99% | 7.62
7.64 | 1000 | 999.9444 | 99.99% | 1000 | 99.99% | 99.99% | 7.64
Note on B22: Inv(t+dt)=Inv(t)+[Débit entrant(t)-Débordement(t)].dt, dans la limite du volume bac!
Note on D22: Composition(t+dt)=Invx(t+dt)/Inv(t+dt)
Note on E22: Débordement(t+dt)=Débit entrant - Variation d'inventaire (ou débit d'accumulation), avec débit d'accumulation=[Inv(t+dt)-Inv(t)]/dt
Note on A22: t+dt

## Cinétique chimique
Exercice: réaliser un modèle permettant d'illustrer l'évolution des compostions dans un réacteur agité continu pour des cinétiques d'ordre variable
(on pourra aller voir http://artic.ac-besancon.fr/reseau%5Fstl/ressources)